## List1
MUO PROSTOR ILICA 12
TROŠKOVI UREĐENJA PROSTORA
PROJEKTANTSKA PROCJENA
A/ GRAĐEVINSKI I OBRTNIČKI RADOVI
I. | RUŠENJA I DEMONTAŽE |  |  |  | 145000
ćišćenje postojećeg slijepog poda, demontaža dotrajale bravarije, demontaža sanitarnih predmeta, rušenje pregrada u sanitarijama, rušenje postojeće obloge od keramičkih pločicau sanitarijama i sl.
II. | IZOLATERSKI RADOVI |  |  |  | 250000
izvedba plivajueg poda u prizemlju i galeriji, postavljanje toplinske izolacije poda prizemlja, zadovoljavanje uvjeta o zaštiti od požara u javnim prostorima, izolacija instalacija i sl.
III. | MONTAŽERSKI RADOVI |  |  |  | 45000
mobtaža WC kabina u sanitarijama za posjetitelje
IV. | SUHOMONTAŽNI RADOVI |  |  |  | 165000
izvedba pregradnih zidova od gipskartonskih ploča u sanitarijama, postava obloge na zidove zbog provlačenja instalacija
V. | STOLARSKI RADOVI |  |  |  | 110000
izrada, dobava i monzaža novih vrata na mužkim i ženskim sanitarijama te na garderobi za posjetitelje, obnova ograde galerije i stubišta za galeriju
VI | BRAVARSKI RADOVI |  |  |  | 465000
izrada, dobava i montaža novih vrata i prozora na sjevernom i južnom pročelju sa IZO LOW-E staklom, izvedba pregradne stijene za odjeljivanje uredskog prostora od prostora za izlaganje
VII. | KERAMIČARSKI RADOVI |  |  |  | 105000
postava novih keramičkih pločica u sanitarijama
VIII. | RADOVI IZVEDBE LJEVANOG PODA |  |  |  | 168000
izvedba nvog poda u prizemlju i na galeriji nakon završenih izolaterskih radova
IX. | SOBOSLIKARSKO LIČILAČKI |  |  |  | 145000
bojanje svih zidova u prostoru nakon završenh radova i postave gipskartonske obloge
XIII. | ZAVRŠNI RADOVI |  |  |  | 43000
završna čišćenja, označavanje prostora u skladu sa propisima zaštite od požara i zaštite na radu i sl.
| UKUPNO GRAĐEVINSKI I OBRTNIČKI RADOVI |  |  |  | 1641000
B/ RADOVI VODOVODA I KANALIZACIJE
I. | GRAĐEVINSKI RADOVI VODOVODA I KANALIZACIJE |  |  |  | 25000
prikljčak novog razvoda vodovoda i kanalizacije na postojeću mrežu, čišćenje i ispitivanje prohodnosti svih kanalizacionih cijevi u prostoru i dvorištu do pune funkcionalnosti
II. | MONTAŽNI RADOVI VODOVODA |  |  |  | 40000
montaža i puštanje u rad nove vodovodne instalacije unutar prostora
III. | MONTAŽNI RADOVI KANALIZACIJE |  |  |  | 30000
montaža i puštanje u rad nove kanalizacijske instalacije unutar prostora
IV. | SANITARNI UREĐAJI I PRIBOR |  |  |  | 25000
montaža novih sanitarnih uređaja u sanitarijama, uključivo i sanitarije za invalide
| UKUPNO RADOVI VODOVODA I KANALIZACIJE |  |  |  | 120000
C/ STROJARSKI RADOVI, GRIJANJE I HLAĐENJE
I. | STROJARNICA GRIJANJA I HLAĐENJA |  |  |  | 425000
montaža opreme potrebne za izvedbu sustava grijanja, hlađenja i kondicioniranja zraka u izložbenom prostoru i uredskim prostorima
II. | GRIJANJE I HLAĐENJE |  |  |  | 210000
izvedba, doprema i montaža sustava kanala koji će služiti za grijanje i hlađenje, montaža uređaja koji ovlažuje zrak u kanalima
III. | VODENI DIO KLIMA KOMORA |  |  |  | 165000
izvedba tzv. bazena za sustav grijanja i hlađenja te kondicioniranja zraka
iv. | AUTOMATSKA REGULACIJA |  |  |  | 95000
postav i programiranj sustava za automatsku regulaciju svih klimatskih parametara
| UKUPNO STROJARSKI RADOVI, GRIJANJE I HLAĐENJE |  |  |  | 895000
D/ ELEKTROINSTALETRSKI RADOVI
I. | INSTALACIJA JAKE STRUJE |  |  |  | 153000
(kabelski kanali i nosači, razdjelnici jake struje, izjednačavanje potencijala, kabeli i vodovi, instalacijski uređaji, brtvljenje prodora i oblaganje kabelskih kanala)
II. | INSTALACIJA SLABE STRUJE |  |  |  | 113000
(razvod rčunalne i internetske mreže, ambijentalno ozvučenje, serveri i telefonska centrala)
III. | PROTUPANIČNA RASVJETA |  |  |  | 75000
IV. | SUSTAV ZA DOJAVU POŽARA, VATRODOJAVA |  |  |  | 125000
| UKUPNO ELEKTROINSTALATERSKI RADOVI |  |  |  | 466000
E/ PROJEKTNA DOKUMENTACIJA
elektroinstalaterski projekt, projekt grijanja i hlađenja, elaborat zaštite od požara, projekt vodovoda i kanalizacije
| UKUPNO PROJEKTNA DOKUMENTACIJA |  |  |  | 150000
REKAPITULACIJA
| A/ GRAĐEVINSKI I OBRTNIČKI RADOVI |  |  |  | 1641000
| B/ RADOVI VODOVODA I KANALIZACIJE |  |  |  | 120000
| C/ STROJARSKI RADOVI, GRIJANJEI HLAĐENJE |  |  |  | 895000
| D/ ELEKTROINSTALATERSKI RADOVI |  |  |  | 466000
| E/ PROJEKTNA DOKUMENTACIJA |  |  |  | 150000
| UKUPNO |  |  |  | 3272000
| PDV |  |  |  | 818000
| SVEUKUPNO |  |  |  | 4090000
Prilog II
JEDNOSTAVNA NABAVA JN 1/2022
Radovi na unutarnjem uređenju objekta
TROŠKOVNIK RADOVA
I. | RUŠENJA I DEMONTAŽE | Jedinica mjere | Količina | Cijena (bez PDV) | Ukupna cijena (bez PDV)
1. | Radna skela unutar građevine.
Stavka uključuje izvedbu, održavanje i demontažu radne skele unutar građevine.
Obračun prema volumenu prostora u kojem se skela diže. Količina će se obračunati jednom za svaki pojedini prostor neovisno o potencijalnom višekratnom podizanju i spuštanju vezano za dinamiku izvođenja radova, o čemu izvođač treba voditi računa prilikom izrade vremenskog (terminskog) plana.
|  | m3 | 10 | 0 | 0
2. | Ostaci čelične konstrukcije nadsvjetla.
Stavka uključuje demontažu, uređenje zida nakon uklanjanja nosača i odvoz otpadnog materijala na gradsko odlagalište sa pripadajućim taksama.
Čelična konstrukcija nadsvjetla sastoji se od L profila 20/20 učvršćenik u betonsku konstrukciju stropa te sa ispunom od staklenih ploča, dim. polja 40x40cm.
Obračun po m2.
|  | m2 | 25 | 0 | 0
3. | Podovi u prizemlju dvorane i na galeriji.
Stavka uključuje uklanjanje svih slojeva iznad betonske ploče podruma i odvoz otpadnog materijala na gradsko odlagalište sa pripadajućim taksama. Iznad betonske ploče podruma nalazi se nasip, roštilj od drvenih letvi 3/3cm, sloj dasaka i parket. Ukupna debljina slojeva 23cm.
Obračun po m2 površine poda.
|  | m2 | 480 | 0 | 0
4. | Pregradni zidovi u sanitarijama.
Stavka uključuje ručnu demontažu zida i odvoz materijala na gradsko odlagalište sa pripadajućim taksama.
Zid od opeke debljine 15 cm.
Obračun po m2 zida.
|  | m2 | 37.5 | 0 | 0
5. | Probijanje otvora Ø125.
Stavka uključuje odvoz šute na gradsko odlagalište.
|  | kom | 3 | 0 | 0
A/II.7. | Podovi u sanitarijama u prizemlju.
Stavka uključuje uklanjanje keramičkih pločica i odvoz otpadnog materijala na gradsko odlagalište sa pripadajućim taksama. Nakon ukljanjanja keramičkih pločica ocijenit će se stanje podloge i njeno moguće uklanjanje.
Obračun po m2 površine poda.
|  | m2 | 25 | 0 | 0
A/II.20. | Ručno obijanje keramičkih pločica sa unutarnjih zidova sanitarija.
Stavka uključuje ručno obijanje keramičkih pločica sa postojećih zidova sanitarija. Odvoz otpadnog materijala na gradsko odlagalište sa pripadajućim taksama.
Uklanjaju se keramičke pločice sa zidova koji su preostali nakon uklanjanja onih zidova koji se tako označeni u planu rušenja.
Obračun po m2 površine zidova s kojeg se uklanjaju keramičke pločice.
|  | m2 | 35 | 0 | 0
A/II.49. | Šlicanja i štemanja potrebna za polaganje električnih instalacija, instalacije kanalizacije i vodovoda, klimatizacije i ventilacije.
Stavka uključuje pažljivu izvedbu prodora i šliceva i odvoz materijala na gradsko odlagalište sa pripadajućim taksama.
Obračun po komadu prodora i m' šliceva.
| prodori <20/20 cm | kom | 5 | 0 | 0
| prodori >20/20 cm | kom | 5 | 0 | 0
| šlicevi do 10/10 cm | m' | 100 | 0 | 0
A/II.50. | Postojeći sanitarni predmeti.
Stavka uključuje demontažu svih elemenata i odvoz materijala na gradsko odlagalište sa pripadajućim taksama.
Stavka uključuje trošak odspajanja prije demontaže pripadajuće instalacije vodovoda/odvodnje.
Obračun po komadu.
| WC školjka | kom | 6 | 0 | 0
| bojler | kom | 1 | 0 | 0
| umivaonik | kom | 4 | 0 | 0
A/II.51. | Demontaža postojeće vanjske i unutarnje bravariije/stolarije.
Stavka uključuje pažljivu demontažu svih dijelova navedenih elemenata i odvoz materijala na gradsko odlagalište sa pripadajućim taksama.
Obračun po komadu.
| prozori | kom | 2 | 0 | 0
| vanjska vrata | kom | 2 | 0 | 0
| unutrašnja vrata | kom | 4 | 0 | 0
Demontaža, čišćenje i odvoz raspadnutog materijala i smeća uz sjeverno pročelje kuće, u prodstoru svjetlika prizemne etaže.
|  | m3 | 15 | 0 | 0
A/II.52. | Pripomoć kod instalaterskih i obrtničkih radova.
Stavka uključuje rad radnika navedene kvaifikacije pri izvedbi raznih proboja, manjih otvora, niša, šlicanja i štemanja u kamenim zidovima.
Obračun po broju radnih sati.
| radnik VKV | sati | 10 | 0 | 0
| radnik KV | sati | 10 | 0 | 0
A/II.56. | Demontaža postojećih strojarskih instalacija i uređaja prije rušenja.
Strojarske instalacije sastoje se od cijevi različitih promjera koje se većinom nalaze u prizemlju, montirane su nadžbukno i pričvršćene pod stropom obujmicama.
|  | m' | 50 | 0 | 0
A/II.57. | Demontaža postojeće vodovodne i kanalizacijske instalacije.
Instalacija je montirana u zidovima.
|  | m' | 30 | 0 | 0
| I. UKUPNO RUŠENJA I DEMONTAŽE |  |  |  | 0
II. | IZOLATERSKI RADOVI | Jedinica mjere | Količina | Cijena (bez PDV) | Ukupna cijena (bez PDV)
B/I.4. | Izvedba poda u prizemlju i na galeriji.
Dobava i izvođenje sljedećih slojeva od konstrukcije prema redosljedu izvođenja:
_EPS 2cm
_XPS 14cm prizemlje, 16cm galerija
_PE folija
_armirani cementni estrih 6cm
U cijenu uključiti polaganje uz zidove rubne trake od XPS-a kako bi se spriječio prijenos zvuka i topline na bočne dijelove građevine.
| Završna obloga - lijevani pod obračunata u zasebnoj stavci. | m2 | 520 | 0 | 0
B/I.4. | Izvedba poda u sanitarijama.
Dobava i izvođenje sljedećih slojeva od konstrukcije prema redosljedu izvođenja:
_EPS 2cm
_XPS 10cm
_PE folija
_armirani cementni estrih 6cm
U cijenu uključiti polaganje uz zidove rubne trake od XPS-a kako bi se spriječio prijenos zvuka i topline na bočne dijelove građevine.
| Završna obloga pločicama obračunata u keramičarskim radovima. | m2 | 25 | 0 | 0
| II. UKUPNO IZOLATERSKI RADOVI |  |  |  | 0
III. MONTAŽERSKI RADOVI
B/V.2. | Izrada, doprema i ugradba unutarnje pregradne stijene sanitarija, bez ili sa vratima u sklopu za WC kabine u sanitarijama u prizemljuu. Visina sanitarnih pregrada 200+5 cm na metalnim nogicama odignuto od poda za 15 cm (ukupna visina 220 cm). Vrata jednokrilna zaokretna širine 65 cm. Kabine izrađene od standardnih elemenata odabranog proizvođača, nosiva konstrukcija metalna, gornji rub horizontalni završni alu profil visine 5 cm. Spoj elemenata stavke pod 90° izvesti sa zajedničkim vertikalnim spojnim profilom.
Pregrade i vratno krila završno obrađeni u uzorku i boji po odabiru projektanta.
Okov tipski, brava, kvake, pokazivač zauzetosti sa sistemom zatvaranja, graničnik otvaranja, sve po odabiru projektanta.
U cijeni kompl. završno ugrađena i obrađena stavka, svi pričvrsni i ležajni detalji. Izvesti po shemi sanitarnih pregrada.
ponuđeni proizvod: ……………………………….
pregradne stijene "L" oblika sa 1 kom vrata
| stranica s vratima 105/220 cm + 145/220 cm | kom |  |  | 0
IV. STOLARSKI RADOVI
V. BRAVARSKI RADOVI
B/VII.1. | Dobava i suha montaža automatskih kliznih staklenih vrata svijetle dimenzije otvora 240x280 cm. Pogon za otvaranje vrata i vodilica za vratna krila max. visina do 10cm. Pogon mora imati integrirano digitalno upravljanje te integrirani akumulator za pogon svih funkcija kod nestanka napajanja.
| STAVKA 1 | kom | 1 | 31500 | 31500
| VI. SUHOMONTAŽNI RADOVI | Jedinica mjere | Količina | Cijena (bez PDV) | Ukupna cijena (bez PDV)
B/IX.1. | Izvedba, dobava i montaža pregradnih nenosivih zidova s jednostrukom metalnom potkonstrukcijom, obostrano dvostruko obložen s vodootpornim gips-kartonskim pločama debljine 12,5 mm. Ispuna ploče kamene vune, debljine 100m (ovisno o širini profila). Ukupna debljina zida 150 mm. Maksimalna visina prostorije 250cm.
Cijelu površinu prvo pregletati čistim gipsanim gletom, a zatim impregnirati impregnacijom za unutrašnje površine, fugirati. Sve spojeve između gips-kartonskih i drugih površina potrebno je uredno pokitati odgovarajućim akrilnim kitom.
| Oznaka u projektu Kn1. | m2 | 40 | 0 | 0
B/IX.1. | Izvedba, dobava i montaža nenosive pregrade s jednostrukom metalnom potkonstrukcijom, obostrano dvostruko obložen s vodootpornim gips-kartonskim pločama debljine 12,5 mm. Ispuna ploče kamene vune, debljine 100m (ovisno o širini profila). Ukupna debljina zida 150 mm. Maksimalna visina pregrade 250cm.
Cijelu površinu prvo pregletati čistim gipsanim gletom, a zatim impregnirati impregnacijom za unutrašnje površine, fugirati. Sve spojeve između gips-kartonskih i drugih površina potrebno je uredno pokitati odgovarajućim akrilnim kitom.
| Oznaka u projektu Kn2. | m2 | 35 | 0 | 0
| UKUPNO SUHOMONTAŽNI RADOVI |  |  |  | 0
| RADOVI VODOVODA I KANALIZACIJE | Jedinica mjere | Količina | Cijena (bez PDV) | Ukupna cijena (bez PDV)
1. | Dobava, prijenos i montaža plastičnih vodovodnih cijevi koje se spajaju PRESS sistemom. Po m' obračunati i sve potrebne fazonske komade koji moraju biti kvalitetni mjedeni ili slično, te sva učvrščenja i zavijenjai izolaciju zavisno od prostora u kojem se instalacija radi. Toplinska izolacija je posebna stavka.
- | 3/4" | m' | 16 | 0 | 0
- | 1/2" | m' | 80 | 0 | 0
2. | Dobava, prijenos i montaža mjedenih protočnih kosih ventila s ispustom i kolom.
- | 1" | kom | 1 | 0 | 0
- | 3/4" | kom | 4 | 0 | 0
3. | Dobava, prijenos i montaža tvrdih temperiranih polietilenskih odvodnih cijevi za vertikale i horizontalne razvode, sa trajno vodotijesnim spajanjem sučeonim varenjem ili elektrovarnim spojnicama, uključujući spojnice i potreban pričvrsni i ovjesni pribor. Obračun po m.
- | Æ 50 mm | mʹ | 16 | 0 | 0
- | Æ 110 mm | mʹ | 15 | 0 | 0
4. | Dobava, prijenos i montaža standardnih fazonskih komada od polietilena, sa spajanjem kao cijevi. Sve prema stvarnoj specifikaciji iz izvedbenog projekta. Za cijevi Æ50-160 Koljena, račve, revizijski komadi i slično. Obračun po komadu. | kom | 48 | 0 | 0
5. | Dobava, prijenos i montaža podnog sifona s kromiranom rešetkom 100x100mm i horizontalnim odvodom, bez sifona, izlaz d63mm kapaciteta 3,0 l/s. Obračun po komadu | kom | 3 | 0 | 0
6. | Dobava i montaža ugradbenog vodokotlića TECE za WC školjku, s bijelom tipkom. Obračun po komadu. | kom | 4 | 0 | 0
| UKUPNO RADVI VODOVODA I KANALIZACIJE |  |  |  | 0
| ZAVRŠNI RADOVI I ČIŠĆENJA | Jedinica mjere | Količina | Cijena (bez PDV) | Ukupna cijena (bez PDV)
B/XV.5. | Završno čišćenje okoliša zgrade, uklanjanje smeća iz neposrednog okružja, uključivo odvoz smeća na deponij. Korištene površine i putove uredno dovesti u prvobitno stanje te ukloniti sva onečišćenja. Čišćenje korištenih okolnih javnih površina izvesti prema uputama nadležnog komunalnog redara. | m2 | 300 | 0 | 0
B/XV.6. | Razni sitni i naknadni popravci koji nisu obuhvaćeni troškovnikom, uz prethodno odobrenje investitora i ovjeru nadzornog inženjera.
| KV radnik | sati | 5 | 0 | 0
| VKV radnik | sati | 5 | 0 | 0
| UKUPNO ZAVRŠNI RADOVI I ČIŠĆENJA |  |  |  | 0
REKAPITULACIJA :
1. | RUŠENJA I DEMONTAŽE |  |  |  | 0
2. | IZOLATERSKI RADOVI |  |  |  | 0
3. | SUHOMONTAŽNI RADOVI |  |  |  | 0
7. | RADOVI VODOVODA I KANALIZACIJE |  |  |  | 0
8. | ZAVRŠNI RADOVI I ČIŠĆENJA |  |  |  | 0
| UKUPNO : |  |  |  | 0
| PDV : |  |  |  | 0
| SVEUKUPNO : |  |  |  | 0